## Sheet1
| Venetian Blind System | Adaptive Soalr Facade | Savings |  |  | Electricity Generation |  | Total
Heating (GJ) | 6.61 | 5.87 | 0.74
Cooling (GJ) | 4.53 | 2.39 | 2.14
Lighting (GJ) | 1.65 | 1.6 | 0.05
Total (GJ) | 12.79 | 9.86 | 2.93 | 55
Total (kWh) | 3552.7778 | 2738.8889 | 813.8889 | 825 |  | 620.16 |  | 1434.0489
kgCO2-eq | 1419.9742 | 1094.6791 | 325.2951 | 329.736 |  | 247.8655 |  | 573.1607
| Venetian Blind System | Adaptive Soalr Facade | Savings
Heating (GJ/m2) | 0.43487 | 0.38618 | 0.048684
Cooling (GJ/m2) | 0.29803 | 0.15724 | 0.14079
Lighting (GJ/m2) | 0.10855 | 0.10526 | 0.0032895
Total (GJ/m2) | 0.84145 | 0.64868 | 0.19276
Total (kWh/m2) | 233.7354 | 180.1901 | 53.5453 |  |  | 40.8 |  | 94.3453
kgCO2-eq/m2 | 93.4194 | 72.0184 | 21.401 |  |  | 16.3069 |  | 37.7079
For Conference
| No Facade | Blinds at 45° | Blinds at 90° | Blinds at 0 ° | Adaptive Soalr Facade | Savings |  | Compare to No facade
Heating raw energy(GJ) | 4.64 | 5.288 | 4.76 | 5.288 | 4.696 | 0.592 | 11.2% | -0.056 | -1.207%
Cooling (GJ) | 13.5 | 4.53 | 4.1 | 4.52 | 2.39 | 2.14 | 47.24% | 11.11 | 82.3%
Lighting (GJ) | 1.56 | 1.65 | 1.6 | 1.65 | 1.6 | 0.05 | 3.03% | -0.04 | -2.564%
Cooling(tons-R) | 1066.2975 | 357.8021 | 323.8385 | 357.0122 | 188.7742 | 169.0279 | 47.24% | 877.5233 | 82.3%
Total | 19.7 | 11.468 | 10.46 | 11.458 | 8.686 | 2.782 | 24.26% | 11.014 | 55.91%
|  | Venetian Blind System |  |  | Adaptive Soalr Facade | Savings |  | Pumping Costs | 45° blinds | 90 | 0 | Adaptive Soalr Facade | Savings
Heating Electricity COP5(kWh) | 257.7778 | 293.7778 |  |  | 260.8889 | 32.8889 |  | 6.21 | 7.44 | 6.58 | 7.44 | 6.56 | 0.88
Cooling (GJ) | 0 | 0 |  |  | 0 | 0 |  | 5.77 | 4.17 | 4 | 4.17 | 3.24 | 0.93
Lighting (kWh) | 433.3333 | 458.3333 | 444.4444 | 458.3333 | 444.4444 | 13.8889
Total (kWh) | 691.1111 | 752.1111 |  |  | 705.3333 | 46.7778
[8 empty] | Solar efficiency | 0.95
Compare to No facade
Heating Electricity COP5(kWh) | 263.9878 | 301.2178 | 271.0244 | 301.2178 | 267.4489 | 33.7689 | 11.21% | -3.4611 | -1.311%
Cooling Pumping energy (kWh) | 5.77 | 4.17 | 4 | 4.17 | 3.24 | 0.93 | 22.3% | 2.53 | 43.85%
Lighting (kWh) | 118.0745 | 124.8865 | 121.102 | 124.8865 | 121.102 | 3.7844 | 3.03% | -3.0276 | -2.564%
Total (kWh) | 387.8323 | 430.2742 | 396.1265 | 430.2742 | 391.7909 | 38.4833 | 8.944% | -3.9587 | -1.021%
|  | 171.6794 | 158.0545 | 171.6794 | 156.3246 | 15.3548 | 8.944%
Heating Electricity COP5(kWh) | 263.9878 | 301.2178 | 271.0244 | 301.2178 | 267.4489 | 33.7689
Cooling Pumping energy (kWh) | 755.77 | 255.8367 | 231.7778 | 255.2811 | 136.0178 | 119.8189
Lighting (kWh) | 118.0745 | 124.8865 | 121.102 | 124.8865 | 121.102 | 3.7844
Total (kWh) | 1137.8323 | 681.9409 | 623.9043 | 681.3854 | 524.5687 | 157.3722
For StadtZürich Pitch
Floor Area | 34.3
Energy (kWh | 5472.2222 | 3185.5556 | 2905.5556 | 3182.7778 | 2412.7778 | 772.7778
Energy/m2floor (kWh/m2) | 159.54 | 92.8733 | 84.7101 | 92.7924 | 70.3434 | 22.53
For LCA Publication
Heating COP4 | 322.2222 | 367.2222 |  |  | 326.1111
Cooling COP3 | 1250 | 419.4444 |  |  | 221.2963
Lighting LED | 118.0745 | 124.8865 |  |  | 121.102
Total | 1690.2967 | 911.5531 |  |  | 668.5094
Madrid
Heating COP4 | 187.5032 | 213.1971 | 185.1547
Cooling COP3 | 2079.864 | 799.8944 | 420.6275
Lighting LED | 104.6268 | 108.5461 | 107.9649 |  |  | KwH | kgCO2 over 20yr
Total | 2371.994 | 1121.6375 | 713.7471 |  | Diff | 1658.247 | 14887.7412
Frankfurt
Heating COP4 | 365.7617 | 415.8326 | 369.5419
Cooling COP3 | 1124.8439 | 352.8685 | 188.5004
Lighting LED | 128.1809 | 137.5105 | 131.3939 |  |  | KwH | kgCO2 over 20yr
Total | 1618.7866 | 906.2116 | 689.4362 |  | Diff | 929.3504 | 11354.8027
Note on A56: Prageeth Jayathissa: No pump costs

## Electricity generation
| Active ASF | Static ASF | Flat mounted CIGS | Flat mounted CdTe | Flat mounted PolySi
South Facade Receives | 1340 | 1340 | 1340 | 1340 | 1340 | kWh/m2/year
Panel Gap Fraction | 0.14 | 0.14 | 0.14 | 0.14 | 0.14 | m
Panel Size | 0.4 | 0.4 | 0.4 | 0.4 | 0.4 | m
Total area including gap | 0.20794 | 0.20794 | 0.20794 | 0.20794 | 0.20794 | m2
PV Panel Coverage | 0.1444 | 0.1444 | 0.1444 | 0.1444 | 0.1444 | m2
utility factor | 0.69444 | 0.69444 | 0.69444 | 0.69444 | 0.69444 | m2/m2
Angle losses | 1 | 0.7 | 0.6153 | 0.6153 | 0.6153
Irradtion on active PV | 930.5556 | 651.3889 | 572.5708 | 572.5708 | 572.5708 | kWh/m2/year
Efficiency | 0.11 | 0.11 | 0.11 | 0.1 | 0.14
Power before shading and bad angle losses | 102.3611 | 71.6528 | 62.9828 | 57.2571 | 80.1599 | kwH/m2/year
Total Facade Area | 15.2 | 15.2 | 15.2 | 15.2 | 15.2 | m2
self shading loss | 0.6 | 0.6 | 1 | 1 | 1
Losses due to suboptimal solar tracking angle | 0.77 | 1 | 1 | 1 | 1
Total Power (kWh/year) | 718.8207 | 653.4733 | 957.3384 | 870.3077 | 1218.4307 | kWh/year
| ASF | Orientated Solar Facade | Flat CIGS | Flat CdTe | Flat PolySi |  | Geneva | 966
Total Irradiation (kWh/m2/year) | 1340 | 1340 | 1340 | 1340 | 1340 |  | Frankfurt | 855
Utility Factor (m2/m2) | 0.69444 | 0.69444 | 0.69444 | 0.69444 | 0.69444 |  | Madrid | 1340
Losses from sub optimal angle | 0 | 0.3 | 0.3847 | 0.3847 | 0.3847
Irradation of active PV (kWh/m2/year) | 930.5556 | 651.3889 | 572.5708 | 572.5708 | 572.5708
Efficiency | 0.11 | 0.11 | 0.11 | 0.1 | 0.14
Self Shading Losses | 0.4 | 0.4 | 0 | 0 | 0
Losses due to sub optimal tracking angle | 0.77 | 1 | 1 | 1 | 1
\textbf{Total Power (kWh/year)} | 718.8207 | 653.4733 | 957.3384 | 870.3077 | 1218.4307

## Old
Madrid
Heating Electricity COP4(kWh) | 251.5 | 265.65 | 250.89
Cooling Electricity COP3(kWh) | 2398 | 1009.24 | 928.19
Lighting 11.74 W/m2 (kWh) | 378.9 | 412.12 | 385.52
Total (kWh) | 3028.4 | 1691.42 | 1564.6
Frankfurt
Heating Electricity COP4(kWh) | 490.6 | 518.14 | 500.74
Cooling Electricity COP3(kWh) | 1296.9 | 445.22 | 415.96
Lighting 11.74 W/m2 (kWh) | 464.2 | 522.09 | 469.18
Total (kWh) | 2251.7 | 1511.9 | 1385.9
Geneva
Heating Electricity COP4(kWh) | 432.2 | 457.57 | 441.89
Cooling Electricity COP3(kWh) | 1441.2 | 529.22 | 488.33
Lighting 11.74 W/m2 (kWh) | 427.6 | 474.16 | 432.43
Total (kWh) | 2301 | 1486.55 | 1362.65